## m_VideoIn
模組名稱 | Pin Name | Input / Output | Data Structure | 備註 :
m_VideoIn | clk_video | Input | std_logic : 1bit | 系統 clk
| rst_system | Input | std_logic : 1bit | 系統 rst
| data_video | Input | std_logic : 8bits | 影像資料 8bits
| f_video_en | In-Output | std_logic : 1bit | NTSC 影像第一筆資料
| f0_vga_en | In-Output | std_logic : 1bit | VGA 顯示的奇偶場 旗標
| cnt_vga_en | In-Output | std_logic : 1bit | VGA 顯示的計數器 旗標
| cnt_video_en | Output | std_logic : 1bit | NTSC 影像資料有效 旗標
| buf_vga_en | Output | std_logic : 1bit | VGA 計數器 旗標
| black_vga_en | Output | std_logic : 1bit | VGA 遮沒訊號
| sync_vga_en | Output | std_logic : 1bit | VGA 同步訊號
| h_sync_vga | Output | std_logic : 1bit | VGA 水平訊號
| v_sync_vga | Output | std_logic : 1bit | VGA 垂直訊號
| cnt_video_hsync | Output | Integer 0 to 1715 | NTSC 影像資料的計數器
| cnt_h_sync_vga | Output | Integer 0 to 857 | VGA 水平顯示的計數器
| cnt_v_sync_vga | Output | Integer 0 to 524 | VGA 垂直顯示的計數器
模組名稱 | Pin Name | Input / Output | Data Structure | 備註 :
i2c | clk_video | Input | std_logic : 1bit | 系統 clk
| rst_system | Input | std_logic : 1bit | 系統 rst
| scl | Output | std_logic : 1bit | TVP5150 控制訊號 (I2C)
| sda | In-Output | std_logic : 1bit | TVP5150 控制訊號 (I2C)
模組名稱 | Pin Name | Input / Output | Data Structure | 備註 :
myVideoSample | clk_video | Input | std_logic : 1bit | 系統 clk
| rst_system | Input | std_logic : 1bit | 系統 rst
| scl | Output | std_logic : 1bit | TVP5150 控制訊號 (I2C)
| sda | In-Output | std_logic : 1bit | TVP5150 控制訊號 (I2C)
| h_sync_vga | Output | std_logic : 1bit | VGA 水平訊號
| v_sync_vga | Output | std_logic : 1bit | VGA 垂直訊號
| r_vga | Output | std_logic : 3bits | VGA Red訊號
| g_vga | Output | std_logic : 3bits | VGA Green訊號
| b_vga | Output | std_logic : 3bits | VGA Blue訊號

## m_VideoIn (2)
模組名稱 | Pin Name | Input / Output | Data Structure | 備註 :
m_VideoIn | clk_video | Input | std_logic : 1bit | 系統 clk
| rst_system | Input | std_logic : 1bit | 系統 rst
| data_video | Input | std_logic : 8bits | 影像資料 8bits
| f_video_en | In-Output | std_logic : 1bit | NTSC 影像第一筆資料
| f0_vga_en | In-Output | std_logic : 1bit | VGA 顯示的奇偶場 旗標
| cnt_vga_en | In-Output | std_logic : 1bit | VGA 顯示的計數器 旗標
| cnt_video_en | Output | std_logic : 1bit | NTSC 影像資料有效 旗標
| buf_vga_en | Output | std_logic : 1bit | VGA 計數器 旗標
| black_vga_en | Output | std_logic : 1bit | VGA 遮沒訊號
| sync_vga_en | Output | std_logic : 1bit | VGA 同步訊號
| h_sync_vga | Output | std_logic : 1bit | VGA 水平訊號
| v_sync_vga | Output | std_logic : 1bit | VGA 垂直訊號
| cnt_video_hsync | Output | Integer 0 to 1715 | NTSC 影像資料的計數器
| cnt_h_sync_vga | Output | Integer 0 to 857 | VGA 水平顯示的計數器
| cnt_v_sync_vga | Output | Integer 0 to 524 | VGA 垂直顯示的計數器
模組名稱 | Pin Name | Input / Output | Data Structure | 備註 :
i2c | clk_video | Input | std_logic : 1bit | 系統 clk
| rst_system | Input | std_logic : 1bit | 系統 rst
| scl | Output | std_logic : 1bit | TVP5150 控制訊號 (I2C)
| sda | In-Output | std_logic : 1bit | TVP5150 控制訊號 (I2C)
模組名稱 | Pin Name | Input / Output | Data Structure | 備註 :
myVideoSample | clk_video | Input | std_logic : 1bit | 系統 clk
| rst_system | Input | std_logic : 1bit | 系統 rst
| data_video | Input | std_logic : 8bits | 影像資料 8bits
| scl | Output | std_logic : 1bit | TVP5150 控制訊號 (I2C)
| sda | In-Output | std_logic : 1bit | TVP5150 控制訊號 (I2C)
| h_sync_vga | Output | std_logic : 1bit | VGA 水平訊號
| v_sync_vga | Output | std_logic : 1bit | VGA 垂直訊號
| r_vga | Output | std_logic : 3bits | VGA Red訊號
| g_vga | Output | std_logic : 3bits | VGA Green訊號
| b_vga | Output | std_logic : 3bits | VGA Blue訊號
模組名稱 | Pin Name | Input / Output | Data Structure | 備註 :
TP_BRAM_640x480 | clka | Input | std_logic : 1bit | clk- A port
| ena | Input | std_logic : 1bit | 致能 - A port
| wea | Input | std_logic : 1bit | 1'寫入；'0'讀取 - A port
| addra | Input | std_logic : 19 bits | 位址 - A port
| dina | Input | std_logic : 8bits | 資料輸入 - A port
| douta | Output | std_logic : 8bits | 資料輸出 - A port
| clkb | Input | std_logic : 1bit | clk- B port
| enb | Input | std_logic : 1bit | 致能 - B port
| web | Input | std_logic : 1bit | 1'寫入；'0'讀取 - B port
| addrb | Input | std_logic : 19 bits | 位址 - B port
| dinb | Input | std_logic : 8bits | 資料輸入 - B port
| doutb | Output | std_logic : 8bits | 資料輸出 - B port
模組名稱 | Pin Name | Input / Output | Data Structure | 備註 :
mLocalTernaryPatterns | clk_video | Input | std_logic : 1bit | 系統 clk
| rst_system | Input | std_logic : 1bit | 系統 rst
| data_video | Input | std_logic : 8bits | 影像資料 8bits
| buf_vga_en | Input | std_logic : 1bit | VGA 計數器 旗標
| buf_data_state | Input | std_logic : 2bits | 影像資料 的狀態機 旗標
| cnt_video_hsync | Input | Integer 0 to 1715 | NTSC 影像資料的計數器
| LTP_Alignment_Cnt | In-Output | Integer 0 to 639 | LTP BUF校正參數
| buf_sobel_cc_en | Input | std_logic : 1bit | Sobel BUF 旗標致能
| Threshold_Range | Input | std_logic : 4bits | 門檻範圍參數
| LTP_Threshold | Input | std_logic : 8bits | LTP 門檻參數
| LTP_Cal_Cnt | In-Output | Integer 0 to 639 | LTP BUF 計數器
| LTP_Value | In-Output | Integer 0 to 639 std_logic : 8bits | LTP 影像資料
模組名稱 | Pin Name | Input / Output | Data Structure | 備註 :
mSVM_Predict | clk_video | Input | std_logic : 1bit | 系統 clk
| rst_system | Input | std_logic : 1bit | 系統 rst
| LTP_Value | Input | Integer 0 to 639 std_logic : 8bits | LTP 影像資料
| svm_result | Output | Integer 0 to 300 | SVM result 結果旗標